## C.L._Print
C.L.
|  | Parameter Tested: | Conversion Loss
FREQUENCY (MHz)
Unit # | 880
#1 | -5.94
Max Value | -5.94
x + 3std dev. | -5.94
Average (x) | -5.94
x - 3std dev. | -5.94
Min Value | -5.94
Internal Spec. (lower)
External Spec. (max)
External Spec. (min)
Internal Spec. (upper)

## C.L.
C.L.
|  |  |  | Parameter Tested: | Conversion Loss
FREQUENCY (MHz)
Unit # | 880 | 900 | 915
#1 | -5.94 | -5.98 | -6.4
Max Value | -5.94 | -5.98 | -6.4
x + 3std dev. | -5.94 | -5.98 | -6.4
Average (x) | -5.94 | -5.98 | -6.4
x - 3std dev. | -5.94 | -5.98 | -6.4
Min Value | -5.94 | -5.98 | -6.4
Internal Spec. (lower)
External Spec. (max)
External Spec. (min)
Internal Spec. (upper)

## IIP3_Print
IIP3
|  | Parameter Tested: | IIP3
FREQUENCY (MHz)
Unit # | 880
#1 | -30.895
Max Value | -30.895
x + 3std dev. | -30.895
Average (x) | -30.895
x - 3std dev. | -30.895
Min Value | -30.895
Internal Spec. (lower)
External Spec. (max)
External Spec. (min)
Internal Spec. (upper)

## IIP3
IIP3
|  |  |  | Parameter Tested: | IIP3
FREQUENCY (MHz)
Unit # | 880 | 900 | 915
#1 | -30.895 | -30.13 | -31.28
Max Value | -30.895 | -30.13 | -31.28
x + 3std dev. | -30.895 | -30.13 | -31.28
Average (x) | -30.895 | -30.13 | -31.28
x - 3std dev. | -30.895 | -30.13 | -31.28
Min Value | -30.895 | -30.13 | -31.28
Internal Spec. (lower)
External Spec. (max)
External Spec. (min)
Internal Spec. (upper)

## Sheet9_Print
xx
|  | Parameter Tested: | LO-RF Isolation
FREQUENCY (MHz)
Unit # | 1000
#1 | -38.2
Max Value | -38.2
x + 3std dev. | -38.2
Average (x) | -38.2
x - 3std dev. | -38.2
Min Value | -38.2
Internal Spec. (lower)
External Spec. (max)
External Spec. (min)
Internal Spec. (upper)

## Sheet9
xx
|  |  |  | Parameter Tested: | LO-RF Isolation
FREQUENCY (MHz)
Unit # | 1000 | 1065 | 1130
#1 | -38.2 | -34.18 | -30.42
Max Value | -38.2 | -34.18 | -30.42
x + 3std dev. | -38.2 | -34.18 | -30.42
Average (x) | -38.2 | -34.18 | -30.42
x - 3std dev. | -38.2 | -34.18 | -30.42
Min Value | -38.2 | -34.18 | -30.42
Internal Spec. (lower)
External Spec. (max)
External Spec. (min)
Internal Spec. (upper)

## Sheet11_Print
Sheet11
|  | Parameter Tested: | LO-IF Isolation
FREQUENCY (MHz)
Unit # | 1000
#1 | -30.92
Max Value | -30.92
x + 3std dev. | -30.92
Average (x) | -30.92
x - 3std dev. | -30.92
Min Value | -30.92
Internal Spec. (lower)
External Spec. (max)
External Spec. (min)
Internal Spec. (upper)

## Sheet11
Sheet11
|  |  |  | Parameter Tested: | LO-IF Isolation
FREQUENCY (MHz)
Unit # | 1000 | 1065 | 1130
#1 | -30.92 | -28.52 | -25.66
Max Value | -30.92 | -28.52 | -25.66
x + 3std dev. | -30.92 | -28.52 | -25.66
Average (x) | -30.92 | -28.52 | -25.66
x - 3std dev. | -30.92 | -28.52 | -25.66
Min Value | -30.92 | -28.52 | -25.66
Internal Spec. (lower)
External Spec. (max)
External Spec. (min)
Internal Spec. (upper)

## Sheet13_Print
Sheet13
|  | Parameter Tested: | RF VSWR
FREQUENCY (MHz)
Unit # | 880
#1 | 1.65
Max Value | 1.65
x + 3std dev. | 1.65
Average (x) | 1.65
x - 3std dev. | 1.65
Min Value | 1.65
Internal Spec. (lower)
External Spec. (max)
External Spec. (min)
Internal Spec. (upper)

## Sheet13
Sheet13
|  |  |  | Parameter Tested: | RF VSWR
FREQUENCY (MHz)
Unit # | 880 | 900 | 915
#1 | 1.65 | 1.67 | 1.7
Max Value | 1.65 | 1.67 | 1.7
x + 3std dev. | 1.65 | 1.67 | 1.7
Average (x) | 1.65 | 1.67 | 1.7
x - 3std dev. | 1.65 | 1.67 | 1.7
Min Value | 1.65 | 1.67 | 1.7
Internal Spec. (lower)
External Spec. (max)
External Spec. (min)
Internal Spec. (upper)

## Sheet15_Print
Sheet15
|  | Parameter Tested: | IF VSWR
FREQUENCY (MHz)
Unit # | 150
#1 | 1.11
Max Value | 1.11
x + 3std dev. | 1.11
Average (x) | 1.11
x - 3std dev. | 1.11
Min Value | 1.11
Internal Spec. (lower)
External Spec. (max)
External Spec. (min)
Internal Spec. (upper)

## Sheet15
Sheet15
|  |  |  | Parameter Tested: | IF VSWR
FREQUENCY (MHz)
Unit # | 150 | 160 | 170
#1 | 1.11 | 1.12 | 1.13
Max Value | 1.11 | 1.12 | 1.13
x + 3std dev. | 1.11 | 1.12 | 1.13
Average (x) | 1.11 | 1.12 | 1.13
x - 3std dev. | 1.11 | 1.12 | 1.13
Min Value | 1.11 | 1.12 | 1.13
Internal Spec. (lower)
External Spec. (max)
External Spec. (min)
Internal Spec. (upper)

## Sheet17_Print
Sheet17
|  | Parameter Tested: | LO VSWR
FREQUENCY (MHz)
Unit # | 1000
#1 | 1.45
Max Value | 1.45
x + 3std dev. | 1.45
Average (x) | 1.45
x - 3std dev. | 1.45
Min Value | 1.45
Internal Spec. (lower)
External Spec. (max)
External Spec. (min)
Internal Spec. (upper)

## Sheet17
Sheet17
|  |  |  | Parameter Tested: | LO VSWR
FREQUENCY (MHz)
Unit # | 1000 | 1065 | 1130
#1 | 1.45 | 1.48 | 1.51
Max Value | 1.45 | 1.48 | 1.51
x + 3std dev. | 1.45 | 1.48 | 1.51
Average (x) | 1.45 | 1.48 | 1.51
x - 3std dev. | 1.45 | 1.48 | 1.51
Min Value | 1.45 | 1.48 | 1.51
Internal Spec. (lower)
External Spec. (max)
External Spec. (min)
Internal Spec. (upper)

## EMRS-6HX1 & MAMXES0120
| IIP3 | [6 empty] | IIP3
Conversion Loss
LO 1030 MHz @ 17 dB
RF1 880 MHz @ 0dB
RF2 881 MHz @ 0dB
IF 150 MHz
MAMX-008786-ES0120
[5 empty] | Unit | IMR | IIP3 new | IIP3 spec
[5 empty] | 1 | -62.29 | -31.145 | -23
[5 empty] | 2 | -61.79 | -30.895 | -23
[5 empty] | 3 | -58.71 | -29.355 | -23
[5 empty] | 4 | -59.11 | -29.555 | -23
[5 empty] | 5 | -58.74 | -29.37 | -23
[5 empty] | 6 | -58.92 | -29.46 | -23
[5 empty] | 7 | -56.77 | -28.385 | -23
[5 empty] | 8 | -59.21 | -29.605 | -23
[5 empty] | 9 | -59.93 | -29.965 | -23
[5 empty] | 10 | -61.45 | -30.725 | -23
LO 1050 MHz @ 17 dB
RF1 900 MHz @ 0dB
RF2 901 MHz @ 0dB
IF 150 MHz
MAMX-008786-ES0120
[5 empty] | Unit | IMR | IIP3new
[5 empty] | 1 | -60.51 | -30.255
[5 empty] | 2 | -60.26 | -30.13
[5 empty] | 3 | -54.76 | -27.38
[5 empty] | 4 | -61.03 | -30.515
[5 empty] | 5 | -62.05 | -31.025
[5 empty] | 6 | -60.25 | -30.125
[5 empty] | 7 | -62.72 | -31.36
[5 empty] | 8 | -59.75 | -29.875
[5 empty] | 9 | -62.25 | -31.125
[5 empty] | 10 | -61.79 | -30.895
LO 1065 MHz @ 17 dB
RF1 915 MHz @ 0dB
RF2 916 MHz @ 0dB
IF 150 MHz
MAMX-008786-ES0120
[5 empty] | Unit | IMR | IIP3 new
[5 empty] | 1 | -59.11 | -29.555
[5 empty] | 2 | -62.56 | -31.28
[5 empty] | 3 | -57.01 | -28.505
[5 empty] | 4 | -54.57 | -27.285
[5 empty] | 5 | -58.87 | -29.435
[5 empty] | 6 | -58.19 | -29.095
[5 empty] | 7 | -57.17 | -28.585
[5 empty] | 8 | -58.15 | -29.075
[5 empty] | 9 | -61.52 | -30.76
[5 empty] | 10 | -58.87 | -29.435
Conversion Loss
LO 1030 MHz @ 17 dB
RF 880 MHz @ 0dB
IF 150 MHz
MAMX-008786-ES0120
|  |  | 1 | -6.03
|  |  | 2 | -5.94
|  |  | 3 | -6.17
|  |  | 4 | -6.52
|  |  | 5 | -6.01
|  |  | 6 | -6.29
|  |  | 7 | -6.12
|  |  | 8 | -6.03
|  |  | 9 | -5.96
|  |  | 10 | -5.94
LO 1050 MHz @ 17 dB
RF 900 MHz @ 0dB
IF 150 MHz
MAMX-008786-ES0120
|  |  | 1 | -5.91
|  |  | 2 | -5.98
|  |  | 3 | -6.02
|  |  | 4 | -6.17
|  |  | 5 | -6.05
|  |  | 6 | -6.19
|  |  | 7 | -6.28
|  |  | 8 | -6.02
|  |  | 9 | -6.07
|  |  | 10 | -6.02
LO 1065 MHz @ 17 dB
RF 915 MHz @ 0dB
IF 150 MHz
MAMX-008786-ES0120
|  |  | 1 | -6.33
|  |  | 2 | -6.4
|  |  | 3 | -6.28
|  |  | 4 | -6.33
|  |  | 5 | -6.61
|  |  | 6 | -6.31
|  |  | 7 | -6.56
|  |  | 8 | -6.77
|  |  | 9 | -6.4
|  |  | 10 | -6.56
Isolation
LO-RF Isolation:
LO 1000 MHz @ 17 dB
|  | Unit | MAMX-008786-ES0120
|  | 1 | -43.68
|  | 2 | -38.2
|  | 3 | -33.44 |  | -38.2 | -34.18 | -30.42
|  | 4 | -28.45
|  | 5 | -36.23
|  | 6 | -38.62
|  | 7 | -43.68
|  | 8 | -35.45
|  | 9 | -34.76
|  | 10 | -40.23
LO-RF Isolation:
LO 1065 MHz @ 17 dB
|  | Unit | MAMX-008786-ES0120
|  | 1 | -35.82
|  | 2 | -34.18
|  | 3 | -30.1
|  | 4 | -27.23
|  | 5 | -34.82
|  | 6 | -37.82
|  | 7 | -39.42
|  | 8 | -33.58
|  | 9 | -34.54
|  | 10 | -28.3
LO-RF Isolation:
LO 1130 MHz @ 17 dB
|  | Unit | MAMX-008786-ES0120
|  | 1 | -28.75
|  | 2 | -30.42
|  | 3 | -28.35
|  | 4 | -29.82
|  | 5 | -27.78
|  | 6 | -29.35
|  | 7 | -31.25
|  | 8 | -29.51
|  | 9 | -31.45
|  | 10 | -35.42
LO-IF Isolation:
LO 1000 MHz @ 17 dB
|  | Unit | MAMX-008786-ES0120
|  | 1 | -28.28
|  | 2 | -25.74
|  | 3 | -25.2
|  | 4 | -25.22
|  | 5 | -25.67
|  | 6 | -30.85
|  | 7 | -30.92
|  | 8 | -26.48
|  | 9 | -25.25
|  | 10 | -26.32
LO-IF Isolation:
LO 1065 MHz @ 17 dB
|  | Unit | MAMX-008786-ES0120
|  | 1 | -25.32
|  | 2 | -26.27
|  | 3 | -26.19
|  | 4 | -25.77
|  | 5 | -25.48
|  | 6 | -25.47
|  | 7 | -28.52
|  | 8 | -25.11
|  | 9 | -31.45
|  | 10 | -27.62
LO-IF Isolation:
LO 1130 MHz @ 17 dB
|  | Unit | MAMX-008786-ES0120
|  | 1 | -28.14
|  | 2 | -30.27
|  | 3 | -25.49
|  | 4 | -25.07
|  | 5 | -26.69
|  | 6 | -25.22
|  | 7 | -25.66
|  | 8 | -25.1
|  | 9 | -26.27
|  | 10 | -25.73
VSWR
RF VSWR:
RF 880 MHz @ 0 dB
LO 1000 MHz @ 17 dB
|  | Unit | MAMX-008786-ES0120
|  | 1 | 1.65
|  | 2 | 1.71
|  | 3 | 1.75
|  | 4 | 1.72
|  | 5 | 1.75
|  | 6 | 1.8
|  | 7 | 1.77
|  | 8 | 1.65
|  | 9 | 1.73
|  | 10 | 1.72
RF VSWR: |  |  |  |  | RF VSWR:
RF 915 MHz @ 0 dB |  |  |  |  | RF 900 MHz @ 0 dB
LO 1000 MHz @ 17 dB |  |  |  |  | LO 1000 MHz @ 17 dB
|  | Unit | MAMX-008786-ES0120 |  |  | Unit |  | MAMX-008786-ES0120
|  | 1 | 1.69 |  |  | 1 |  | 1.67
|  | 2 | 1.76 |  |  | 2 |  | 1.72
|  | 3 | 1.81 |  |  | 3 |  | 1.77
|  | 4 | 1.78 |  |  | 4 |  | 1.74
|  | 5 | 1.82 |  |  | 5 |  | 1.78
|  | 6 | 1.84 |  |  | 6 |  | 1.81
|  | 7 | 1.83 |  |  | 7 |  | 1.79
|  | 8 | 1.7 |  |  | 8 |  | 1.67
|  | 9 | 1.79 |  |  | 9 |  | 1.75
|  | 10 | 1.68 |  |  | 10 |  | 1.65
IF VSWR: |  |  |  |  | IF VSWR:
IF 150 MHz |  |  |  |  | IF 160 MHz
LO 1000 MHz @ 17 dB |  |  |  |  | LO 1000 MHz @ 17 dB
|  | Unit | MAMX-008786-ES0120 |  |  | Unit |  | MAMX-008786-ES0120
|  | 1 | 1.12 |  |  | 1 |  | 1.12
|  | 2 | 1.13 |  |  | 2 |  | 1.14
|  | 3 | 1.13 |  |  | 3 |  | 1.13
|  | 4 | 1.13 |  |  | 4 |  | 1.14
|  | 5 | 1.11 |  |  | 5 |  | 1.12
|  | 6 | 1.14 |  |  | 6 |  | 1.14
|  | 7 | 1.13 |  |  | 7 |  | 1.14
|  | 8 | 1.13 |  |  | 8 |  | 1.13
|  | 9 | 1.11 |  |  | 9 |  | 1.12
|  | 10 | 1.13 |  |  | 10 |  | 1.14
IF VSWR:
IF 170 MHz
LO 1000 MHz @ 17 dB
|  | Unit | MAMX-008786-ES0120
|  | 1 | 1.13
|  | 2 | 1.15
|  | 3 | 1.13
|  | 4 | 1.15
|  | 5 | 1.13
|  | 6 | 1.15
|  | 7 | 1.15
|  | 8 | 1.14
|  | 9 | 1.12
|  | 10 | 1.15
LO VSWR: |  |  |  |  | LO VSWR:
LO 1000 MHz @ 17 dB |  |  |  |  | LO 1065 MHz @ 17 dB
|  | Unit | MAMX-008786-ES0120 |  |  | Unit |  | MAMX-008786-ES0120
|  | 1 | 1.45 |  |  | 1 |  | 1.48
|  | 2 | 1.5 |  |  | 2 |  | 1.53
|  | 3 | 1.47 |  |  | 3 |  | 1.51
|  | 4 | 1.47 |  |  | 4 |  | 1.5
|  | 5 | 1.3 |  |  | 5 |  | 1.34
|  | 6 | 1.55 |  |  | 6 |  | 1.53
|  | 7 | 1.5 |  |  | 7 |  | 1.54
|  | 8 | 1.54 |  |  | 8 |  | 1.57
|  | 9 | 1.55 |  |  | 9 |  | 1.58
|  | 10 | 1.69 |  |  | 10 |  | 1.58
LO VSWR:
LO 1130 MHz @ 17 dB
|  | Unit | MAMX-008786-ES0120
|  | 1 | 1.51
|  | 2 | 1.58
|  | 3 | 1.53
|  | 4 | 1.52
|  | 5 | 1.41
|  | 6 | 1.58
|  | 7 | 1.59
|  | 8 | 1.62
|  | 9 | 1.62
|  | 10 | 1.68